## E02 招标控制价封面
E.2：招标控制价封面
| 古丈县古阳镇阳光社区易地搬迁安置区提质升级建设项目 |  | 工程
招标控制价
招 标 人：
(单位盖章)
造价咨询人：
(单位盖章)
湖南省建设工程造价计价软件测评合格编号：2020JJ-05

## E07 招标控制价扉页
E.7： 招标控制价扉页
|  | 古丈县古阳镇阳光社区易地搬迁安置区提质升级建设项目 |  |  | 工程
招标控制价
招标控制价(小写)：
| (大写)： |  | 陆拾柒万捌仟贰佰柒拾陆元捌角捌分 |  | 0
| 招 标 人： |  |  | 造价咨询人：
|  | (单位盖章) |  |  | (单位资质专用章)
| 法定代表人 或其授权人： |  |  | 法定代表人 或其授权人：
|  | (签字或盖章) |  |  | (签字或盖章)
| 编 制 人： |  |  | 复 核 人：
|  | (造价人员签字盖专用章) |  |  | (造价工程师签字盖专用章)
| 编制时间： |  |  | 复核时间：

## E183 分部分项工程项目清单与措施项目清单计价表（分部+子目
E.18：分部分项工程项目清单与措施项目清单计价表
工程名称：古丈县古阳镇阳光社区易地搬迁安置区提质升级建设项目 标段： | [6 empty] | 第1页 共11页
序号 | 项目编码 | 项 目 名 称 | 项 目 特 征 描 述 | 计量 单位 | 工程量 | 金额(元)
[6 empty] | 综合单价 | 合 价 | 其中： 暂估价
|  | 分部分项工程费 |  |  | 0 | 0 | 578421.3 | 93864
|  | 不锈钢护栏 |  |  | 0 | 0 |  | 0
1 | 010404001006 | 垫层 | 1.换填地基 垫层 混凝土~ 换:现场现拌普通混凝土 坍落度50-90 碎40 C20 水泥42.5 2.混凝土调整费 混凝土现场搅拌费 3.现浇混凝土模板 混凝土基础 垫层 木模板~使用现拌砂浆~ 换:水泥砂浆 1：3 | m3 | 0.098 |  |  | 0 | 129.28
1.1 | A2-10换 | 换填地基 垫层 混凝土~ 换:现场现拌普通混凝土 坍落度50-90 碎40 C20 水泥42.5 |  | 10m3 | 0.0098 |  |  | 0
1.2 | A5-134 | 混凝土调整费 混凝土现场搅拌费 |  | 10m3 | 0.0098 |  |  | 0
1.3 | A19-9换 | 现浇混凝土模板 混凝土基础 垫层 木模板~使用现拌砂浆~ 换:水泥砂浆 1：3 |  | 100㎡ | 0.0154 |  |  | 0
2 | 010606009002 | 不锈钢护栏 | 1.成品不锈钢管栏杆(带扶手) | m | 20 |  |  | 0 | 5933.8
2.1 | A11-127 | 成品不锈钢管栏杆(带扶手) |  | 100m | 0.2 |  |  | 0
|  | 变电箱场地硬化 |  |  | 0 | 0 |  | 0
3 | 040203007015 | 硬化 | 1.场地平整 人工 2.室外道路 面层 混凝土面层~ 换:现场现拌普通混凝土 坍落度50-90 碎40 C25 水泥42.5 3.混凝土调整费 混凝土现场搅拌费 4.室外道路 面层 混凝土路面养护 | m2 | 30 |  |  | 0 | 1872.9
3.1 | A1-83 | 场地平整 人工 |  | 100㎡ | 0.3 |  |  | 0
3.2 | A10-21换 | 室外道路 面层 混凝土面层~ 换:现场现拌普通混凝土 坍落度50-90 碎40 C25 水泥42.5 |  | 10m3 | 0.3 |  |  | 0
3.3 | A5-134 | 混凝土调整费 混凝土现场搅拌费 |  | 10m3 | 0.3 |  |  | 0
3.4 | A10-22 | 室外道路 面层 混凝土路面养护 |  | 100m2 | 0.3 |  |  | 0
| 本页合计 | [6 empty] | 0
[7 empty] | 0 | 0
|  | 0 | 0
|  |  | 投标人: |  |  | (盖章)
|  |  | 法定代表人或委托代理人: |  |  | (签章或盖章)
E.18：分部分项工程项目清单与措施项目清单计价表
工程名称：古丈县古阳镇阳光社区易地搬迁安置区提质升级建设项目 标段： | [6 empty] | 第2页 共11页
序号 | 项目编码 | 项 目 名 称 | 项 目 特 征 描 述 | 计量 单位 | 工程量 | 金额(元)
[6 empty] | 综合单价 | 合 价 | 其中： 暂估价
|  | 排污管 |  |  | 0 | 0 |  | 0
4 | 041001001001 | 拆除路面 | 1.拆除混凝土路面层 风镐拆除 厚15cm内~实际厚度(cm):20 2.自卸汽车运石碴 运距1km以内~实际运距(km):13 | m2 | 0.5 |  |  | 0 | 45.87
4.1 | D10-5 + D10-6 *5换 | 拆除混凝土路面层 风镐拆除 厚15cm内~实际厚度(cm):20 |  | 100㎡ | 0.005 |  |  | 0
4.2 | D1-116 + D1-117 *12换 | 自卸汽车运石碴 运距1km以内~实际运距(km):13 |  | 100m3 | 0.005 |  |  | 0
5 | 040203007016 | 水泥混凝土 | 1.水泥混凝土路面 厚度20cm~ 换:现场现拌普通混凝土 坍落度50-90 碎40 C25 水泥42.5 2.混凝土调整费 混凝土现场搅拌费 | m2 | 0.5 |  |  | 0 | 46.94
5.1 | D2-118换 | 水泥混凝土路面 厚度20cm~ 换:现场现拌普通混凝土 坍落度50-90 碎40 C25 水泥42.5 |  | 100㎡ | 0.005 |  |  | 0
5.2 | A5-134 | 混凝土调整费 混凝土现场搅拌费 |  | 10m3 | 0.01 |  |  | 0
6 | 040203006001 | 沥青混凝土 | 1.细粒式沥青混凝土路面 人工摊铺 厚度(cm) 3~实际厚度(cm):6~ 换:细粒式沥青混凝土 AC-13 2.混凝土调整费 混凝土现场搅拌费 | m2 | 0.5 |  |  | 0 | 36.12
6.1 | D2-104 + D2-105 *6换 | 细粒式沥青混凝土路面 人工摊铺 厚度(cm) 3~实际厚度(cm):6~ 换:细粒式沥青混凝土 AC-13 |  | 100㎡ | 0.005 |  |  | 0
6.2 | A5-134 | 混凝土调整费 混凝土现场搅拌费 |  | 10m3 | 0.003 |  |  | 0
7 | 040501002001 | 砼包管 | 1.基础 满包混凝土加固~ 换:现场现拌普通混凝土 坍落度50-90 碎40 C25 水泥42.5 | m3 | 0.0848 |  |  | 0 | 36.09
7.1 | D5-11换 | 基础 满包混凝土加固~ 换:现场现拌普通混凝土 坍落度50-90 碎40 C25 水泥42.5 |  | 10m3 | 0.00848 |  |  | 0
| 本页合计 | [6 empty] | 0
[7 empty] | 0 | 0
|  | 0 | 0
|  |  | 投标人: |  |  | (盖章)
|  |  | 法定代表人或委托代理人: |  |  | (签章或盖章)
E.18：分部分项工程项目清单与措施项目清单计价表
工程名称：古丈县古阳镇阳光社区易地搬迁安置区提质升级建设项目 标段： | [6 empty] | 第3页 共11页
序号 | 项目编码 | 项 目 名 称 | 项 目 特 征 描 述 | 计量 单位 | 工程量 | 金额(元)
[6 empty] | 综合单价 | 合 价 | 其中： 暂估价
8 | 041102031001 | C25砼包管模版 | 1.管、渠道基础及附属模板 管座、满包混凝土 木模 | m2 | 1.08 |  |  | 0 | 91.61
8.1 | D11-149 | 管、渠道基础及附属模板 管座、满包混凝土 木模 |  | 10㎡ | 0.108 |  |  | 0
9 | 031001006002 | 排水管PVC160 | 1.室外管道安装 塑料排水管(热熔连接) 公称外径(mm) 160 2.管道消毒、冲洗 公称直径(mm以内) 200 3.管道压力试验 公称直径(mm以内) 200 | m | 2 |  |  | 0 | 128.08
9.1 | C10-180 | 室外管道安装 塑料排水管(热熔连接) 公称外径(mm) 160 |  | 10m | 0.2 |  |  | 0
9.2 | C10-577 | 管道消毒、冲洗 公称直径(mm以内) 200 |  | 100m | 0.02 |  |  | 0
9.3 | C10-595 | 管道压力试验 公称直径(mm以内) 200 |  | 100m | 0.02 |  |  | 0
|  | 水沟盖板 |  |  | 0 | 0 |  | 0
10 | 011605001002 | 盖板拆除 | 1.混凝土及钢筋混凝土构件拆除 人机配合拆除 素混凝土 2.建筑垃圾运输 建筑垃圾外运 运距1000m以内~实际运距(m):13000 | m3 | 2.7 |  |  | 0 | 820.5
10.1 | N1-74 | 混凝土及钢筋混凝土构件拆除 人机配合拆除 素混凝土 |  | 10m3 | 0.27 |  |  | 0
10.2 | N1-178 + N1-179 *12换 | 建筑垃圾运输 建筑垃圾外运 运距1000m以内~实际运距(m):13000 |  | 10m3 | 0.27 |  |  | 0
11 | 010512008001 | 沟盖板、井盖板、井圈 | 1.其他钢构件制作、安装 地沟 铸铁篦子~ 换:铸铁盖板500*300*30 | m2 | 90 |  |  | 0 | 45715.5
11.1 | A6-97换 | 其他钢构件制作、安装 地沟 铸铁篦子~ 换:铸铁盖板500*300*30 |  | 100㎡ | 0.9 |  |  | 0
12 | 010101006001 | 挖淤泥、流砂 | 1.人工挖淤泥流砂 | m3 | 6 |  |  | 0 | 888.42
| 本页合计 | [6 empty] | 0
[7 empty] | 0 | 0
|  | 0 | 0
|  |  | 投标人: |  |  | (盖章)
|  |  | 法定代表人或委托代理人: |  |  | (签章或盖章)
E.18：分部分项工程项目清单与措施项目清单计价表
工程名称：古丈县古阳镇阳光社区易地搬迁安置区提质升级建设项目 标段： | [6 empty] | 第4页 共11页
序号 | 项目编码 | 项 目 名 称 | 项 目 特 征 描 述 | 计量 单位 | 工程量 | 金额(元)
[6 empty] | 综合单价 | 合 价 | 其中： 暂估价
12.1 | A1-8 | 人工挖淤泥流砂 | 2.自卸汽车运淤泥流砂 运距≤1km~实际运距(km):13 | 100m3 | 0.06 |  |  | 0
12.2 | A1-58 + A1-59 *12换 | 自卸汽车运淤泥流砂 运距≤1km~实际运距(km):13 |  | 100m3 | 0.06 |  |  | 0
|  | 新建水沟 |  |  | 0 | 0 |  | 0
13 | 011602001002 | 混凝土构件拆除 | 1.混凝土及钢筋混凝土构件拆除 人机配合拆除 素混凝土 2.建筑垃圾运输 建筑垃圾外运 运距1000m以内~实际运距(m):13000 | m3 | 10 |  |  | 0 | 3038.9
13.1 | N1-74 | 混凝土及钢筋混凝土构件拆除 人机配合拆除 素混凝土 |  | 10m3 | 1 |  |  | 0
13.2 | N1-178 + N1-179 *12换 | 建筑垃圾运输 建筑垃圾外运 运距1000m以内~实际运距(m):13000 |  | 10m3 | 1 |  |  | 0
14 | 010507003002 | 电缆沟、地沟-混凝土 | 1.现浇混凝土其他构件 地沟、电缆沟~ 换:现场现拌普通混凝土 坍落度50-90 碎40 C25 水泥42.5 2.混凝土调整费 混凝土现场搅拌费 | m3 | 5.5 |  |  | 0 | 2755.39
14.1 | A5-115换 | 现浇混凝土其他构件 地沟、电缆沟~ 换:现场现拌普通混凝土 坍落度50-90 碎40 C25 水泥42.5 |  | 10m3 | 0.55 |  |  | 0
14.2 | A5-134 | 混凝土调整费 混凝土现场搅拌费 |  | 10m3 | 0.55 |  |  | 0
15 | 011702026002 | 电缆沟、地沟-模板 | 1.现浇混凝土模板 暖气沟电缆沟 木模板木支撑 | m2 | 30 |  |  | 0 | 2083.2
15.1 | A19-55 | 现浇混凝土模板 暖气沟电缆沟 木模板木支撑 |  | 100㎡ | 0.3 |  |  | 0
16 | 010512008002 | 沟盖板、井盖板、井圈 | 1.其他钢构件制作、安装 地沟 铸铁篦子~ | m2 | 20 |  |  | 0 | 10967
| 本页合计 | [6 empty] | 0
[7 empty] | 0 | 0
|  | 0 | 0
|  |  | 投标人: |  |  | (盖章)
|  |  | 法定代表人或委托代理人: |  |  | (签章或盖章)
E.18：分部分项工程项目清单与措施项目清单计价表
工程名称：古丈县古阳镇阳光社区易地搬迁安置区提质升级建设项目 标段： | [6 empty] | 第5页 共11页
序号 | 项目编码 | 项 目 名 称 | 项 目 特 征 描 述 | 计量 单位 | 工程量 | 金额(元)
[6 empty] | 综合单价 | 合 价 | 其中： 暂估价
16.1 | A6-97换 | 其他钢构件制作、安装 地沟 铸铁篦子~ 换:铸铁盖板400*500*30 | 换:铸铁盖板400*500*30 | 100㎡ | 0.2 |  |  | 0
|  | 屋面改造 |  |  | 0 | 0 |  | 0
17 | 011605001001 | 屋面保温层拆除 | 1.屋面拆除 钢筋混凝土保护层 2.建筑垃圾运输 建筑垃圾外运 运距1000m以内~实际运距(m):13000 | m2 | 929.1 |  |  | 0 | 23385.45
17.1 | N1-26 | 屋面拆除 钢筋混凝土保护层 |  | 10m2 | 92.91 |  |  | 0
17.2 | N1-178 + N1-179 *12换 | 建筑垃圾运输 建筑垃圾外运 运距1000m以内~实际运距(m):13000 |  | 10m3 | 1.8582 |  |  | 0
18 | 010904001001 | 屋面卷材防水 | 1.防水卷材 三元乙丙橡胶高分子卷材 1.5mm厚~ 换:高分子卷材 1.5mm厚 2.水泥砂浆 素水泥浆界面剂 3.屋面保温 粘贴聚苯乙烯板 厚度40mm 4.找平层 水泥砂浆 在填充材料上 20mm~使用现拌砂浆~ 换:水泥砂浆 1：2.5 5.防水卷材 三元乙丙橡胶高分子卷材 1.5mm厚~ 换:高分子卷材 1.5mm厚 6.找平层 细石混凝土 30mm~实际厚度(mm):40~ 换:现场现拌普通混凝土 坍落度50-90 碎40 C25 水泥42.5 | m2 | 874.26 |  |  | 0 | 285244.81
18.1 | A8-17换 | 防水卷材 三元乙丙橡胶高分子卷材 1.5mm厚~ 换:高分子卷材 1.5mm厚 |  | 100㎡ | 8.7426 |  |  | 0
18.2 | A12-23 | 水泥砂浆 素水泥浆界面剂 |  | 100㎡ | 8.7426 |  |  | 0
18.3 | A9-19 | 屋面保温 粘贴聚苯乙烯板 厚度40mm |  | 100㎡ | 8.7426 |  |  | 0
18.4 | A11-2换 | 找平层 水泥砂浆 在填充材料上 20mm~使用现拌砂浆~ 换:水泥砂浆 1：2.5 |  | 100㎡ | 8.7426 |  |  | 0
18.5 | A8-17换 | 防水卷材 三元乙丙橡胶高分子卷材 1.5mm厚~ 换:高分子卷材 1.5mm厚 |  | 100㎡ | 8.7426 |  |  | 0
| 本页合计 | [6 empty] | 0
[7 empty] | 0 | 0
|  | 0 | 0
|  |  | 投标人: |  |  | (盖章)
|  |  | 法定代表人或委托代理人: |  |  | (签章或盖章)
E.18：分部分项工程项目清单与措施项目清单计价表
工程名称：古丈县古阳镇阳光社区易地搬迁安置区提质升级建设项目 标段： | [6 empty] | 第6页 共11页
序号 | 项目编码 | 项 目 名 称 | 项 目 特 征 描 述 | 计量 单位 | 工程量 | 金额(元)
[6 empty] | 综合单价 | 合 价 | 其中： 暂估价
18.6 | A11-4 + A11-5 *10换 | 找平层 细石混凝土 30mm~实际厚度(mm):40~ 换:现场现拌普通混凝土 坍落度50-90 碎40 C25 水泥42.5 |  | 100㎡ | 8.7426 |  |  | 0
19 | 010904001002 | 天沟卷材防水 | 1.找平层 水泥砂浆 在填充材料上 20mm~使用现拌砂浆~ 换:水泥砂浆 1：2.5 2.防水卷材 三元乙丙橡胶高分子卷材 1.5mm厚~ 换:高分子卷材 1.5mm厚 3.整体面层 水泥砂浆 楼地面 20mm~使用现拌砂浆~ 换:水泥砂浆 1：2.5 | m2 | 202.08 |  |  | 0 | 35087.15
19.1 | A11-2换 | 找平层 水泥砂浆 在填充材料上 20mm~使用现拌砂浆~ 换:水泥砂浆 1：2.5 |  | 100㎡ | 2.0208 |  |  | 0
19.2 | A8-17换 | 防水卷材 三元乙丙橡胶高分子卷材 1.5mm厚~ 换:高分子卷材 1.5mm厚 |  | 100㎡ | 2.0208 |  |  | 0
19.3 | A11-6换 | 整体面层 水泥砂浆 楼地面 20mm~使用现拌砂浆~ 换:水泥砂浆 1：2.5 |  | 100㎡ | 2.0208 |  |  | 0
20 | 011703001001 | 垂直运输 | 1.垂直运输（建筑垃圾运出及材料二次搬运） | m2 | 271.7 |  |  | 0 | 30645.04
20.1 | A20-5 | 垂直运输（建筑垃圾运出及二次搬运） |  | 100㎡ | 8.151 |  |  | 0
|  | 车棚 |  |  | 0 | 0
21 | 041001001002 | 拆除路面 | 1.拆除混凝土路面层 风镐拆除 厚15cm内~实际厚度(cm):20 2.自卸汽车运石碴 运距1km以内~实际运距(km):13 | m2 | 20 |  |  | 0 | 1834.8
21.1 | D10-5 + D10-6 *5换 | 拆除混凝土路面层 风镐拆除 厚15cm内~实际厚度(cm):20 |  | 100㎡ | 0.2 |  |  | 0
21.2 | D1-116 + D1-117 *12换 | 自卸汽车运石碴 运距1km以内~实际运距(km):13 |  | 100m3 | 0.2 |  |  | 0
| 本页合计 | [6 empty] | 0
[7 empty] | 0 | 0
|  | 0 | 0
|  |  | 投标人: |  |  | (盖章)
|  |  | 法定代表人或委托代理人: |  |  | (签章或盖章)
E.18：分部分项工程项目清单与措施项目清单计价表
工程名称：古丈县古阳镇阳光社区易地搬迁安置区提质升级建设项目 标段： | [6 empty] | 第7页 共11页
序号 | 项目编码 | 项 目 名 称 | 项 目 特 征 描 述 | 计量 单位 | 工程量 | 金额(元)
[6 empty] | 综合单价 | 合 价 | 其中： 暂估价
22 | 040203007017 | 水泥混凝土 | 1.水泥混凝土路面 厚度20cm~ 换:现场现拌普通混凝土 坍落度50-90 碎40 C25 水泥42.5 2.混凝土调整费 混凝土现场搅拌费 | m2 | 20 |  |  | 0 | 1877.8
22.1 | D2-118换 | 水泥混凝土路面 厚度20cm~ 换:现场现拌普通混凝土 坍落度50-90 碎40 C25 水泥42.5 |  | 100㎡ | 0.2 |  |  | 0
22.2 | A5-134 | 混凝土调整费 混凝土现场搅拌费 |  | 10m3 | 0.4 |  |  | 0
23 | 040501002002 | 砼包管 | 1.基础 满包混凝土加固~ 换:现场现拌普通混凝土 坍落度50-90 碎40 C25 水泥42.5 | m3 | 3.8392 |  |  | 0 | 1634.04
23.1 | D5-11换 | 基础 满包混凝土加固~ 换:现场现拌普通混凝土 坍落度50-90 碎40 C25 水泥42.5 |  | 10m3 | 0.38392 |  |  | 0
24 | 041102031002 | C25砼包管模版 | 1.管、渠道基础及附属模板 管座、满包混凝土 木模 | m2 | 80.04 |  |  | 0 | 6788.99
24.1 | D11-149 | 管、渠道基础及附属模板 管座、满包混凝土 木模 |  | 10㎡ | 8.004 |  |  | 0
25 | 030408003001 | 电缆保护管 | 1.电缆保护管敷设（管径mm以下） 混凝土管、石棉水泥管 100 | m | 230 |  |  | 0 | 3686.9
25.1 | C4-610 | 电缆保护管敷设（管径mm以下） 混凝土管、石棉水泥管 100 |  | 10m | 23 |  |  | 0
26 | 030408001001 | 电力电缆3*10+1*6 | 1.铜芯电力电缆敷设 电缆（截面mm2以下） 35 | m | 230 |  |  | 0 | 8319.1
26.1 | C4-756 | 铜芯电力电缆敷设 电缆（截面mm2以下） 35 |  | 100m | 2.3 |  |  | 0
27 | 030404035001 | 插座 | 1.单相明插座 15A 5孔 | 个 | 23 |  |  | 0 | 669.76
27.1 | C4-1928 | 单相明插座 15A 5孔 |  | 10套 | 2.3 |  |  | 0
| 本页合计 | [6 empty] | 0
[7 empty] | 0 | 0
|  | 0 | 0
|  |  | 投标人: |  |  | (盖章)
|  |  | 法定代表人或委托代理人: |  |  | (签章或盖章)
E.18：分部分项工程项目清单与措施项目清单计价表
工程名称：古丈县古阳镇阳光社区易地搬迁安置区提质升级建设项目 标段： | [6 empty] | 第8页 共11页
序号 | 项目编码 | 项 目 名 称 | 项 目 特 征 描 述 | 计量 单位 | 工程量 | 金额(元)
[6 empty] | 综合单价 | 合 价 | 其中： 暂估价
28 | 030404017001 | 配电箱 | 1.成套配电箱安装 半周长（m） 1.5 | 台 | 1 |  |  | 0 | 198.29
28.1 | C4-315 | 成套配电箱安装 半周长（m） 1.5 |  | 台 | 1 |  |  | 0
29 | 010101004001 | 挖基坑土方 | 1.人工挖槽、坑土方 深度≤2m 普通土 | m3 | 1.296 |  |  | 0 | 49.08
29.1 | A1-3 | 人工挖槽、坑土方 深度≤2m 普通土 |  | 100m3 | 0.01296 |  |  | 0
30 | 010501001001 | 垫层 | 1.换填地基 垫层 混凝土~ 换:现场现拌普通混凝土 坍落度50-90 碎40 C20 水泥42.5 2.混凝土调整费 混凝土现场搅拌费 | m3 | 0.216 |  |  | 0 | 109.19
30.1 | A2-10换 | 换填地基 垫层 混凝土~ 换:现场现拌普通混凝土 坍落度50-90 碎40 C20 水泥42.5 |  | 10m3 | 0.0216 |  |  | 0
30.2 | A5-134 | 混凝土调整费 混凝土现场搅拌费 |  | 10m3 | 0.0216 |  |  | 0
31 | 010501003001 | 独立基础 | 1.现浇混凝土基础 独立基础 混凝土~ 换:现场现拌普通混凝土 坍落度50-90 碎40 C25 水泥42.5 2.混凝土调整费 混凝土现场搅拌费 | m3 | 0.75 |  |  | 0 | 348.02
31.1 | A5-84换 | 现浇混凝土基础 独立基础 混凝土~ 换:现场现拌普通混凝土 坍落度50-90 碎40 C25 水泥42.5 |  | 10m3 | 0.075 |  |  | 0
31.2 | A5-134 | 混凝土调整费 混凝土现场搅拌费 |  | 10m3 | 0.075 |  |  | 0
32 | 011702001001 | 基础模板 | 1.现浇混凝土模板 独立基础 木模板木支撑 | m2 | 6 |  |  | 0 | 440.94
32.1 | A19-3 | 现浇混凝土模板 独立基础 木模板木支撑 |  | 100㎡ | 0.06 |  |  | 0
| 本页合计 | [6 empty] | 0
[7 empty] | 0 | 0
|  | 0 | 0
|  |  | 投标人: |  |  | (盖章)
|  |  | 法定代表人或委托代理人: |  |  | (签章或盖章)
E.18：分部分项工程项目清单与措施项目清单计价表
工程名称：古丈县古阳镇阳光社区易地搬迁安置区提质升级建设项目 标段： | [6 empty] | 第9页 共11页
序号 | 项目编码 | 项 目 名 称 | 项 目 特 征 描 述 | 计量 单位 | 工程量 | 金额(元)
[6 empty] | 综合单价 | 合 价 | 其中： 暂估价
33 | 010606013001 | 零星钢构件 | 1.其他钢构件制作、安装 小型零星构件 制作 | t | 0.0106 |  |  | 0 | 82.54
33.1 | A6-101 | 其他钢构件制作、安装 小型零星构件 制作 |  | t | 0.0106 |  |  | 0
34 | 010603003001 | 钢管柱 | 1.钢柱制作 轻钢结构件 钢管柱 159mm以内 2.钢柱安装 单体(t以内) 4 | t | 0.2313 |  |  | 0 | 1915.22
34.1 | A6-12 | 钢柱制作 轻钢结构件 钢管柱 159mm以内 |  | t | 0.2313 |  |  | 0
34.2 | A6-150 | 钢柱安装 单体(t以内) 4 |  | t | 0.2313 |  |  | 0
35 | 040205006001 | 标线 | 1.普通标线 标线 热熔涂料 普通型 | m2 | 8.8 |  |  | 0 | 484.62
35.1 | D2-259 | 普通标线 标线 热熔涂料 普通型 |  | 100㎡ | 0.088 |  |  | 0
36 | 010507001001 | 坡道 | 1.室外附属工程 混凝土坡道混凝土厚度100~使用现拌砂浆~ 换:水泥砂浆 1：3~ 换:现场现拌普通混凝土 坍落度50-90 碎40 C25 水泥42.5~ 换:水泥砂浆 1：2.5 2.混凝土调整费 混凝土现场搅拌费 3.水泥混凝土路面刻纹机刻纹 | m2 | 13.356 |  |  | 0 | 1890.94
36.1 | A10-8换 | 室外附属工程 混凝土坡道混凝土厚度100~使用现拌砂浆~ 换:水泥砂浆 1：3~ 换:现场现拌普通混凝土 坍落度50-90 碎40 C25 水泥42.5~ 换:水泥砂浆 1：2.5 |  | 100㎡ | 0.13356 |  |  | 0
36.2 | A5-134 | 混凝土调整费 混凝土现场搅拌费 |  | 10m3 | 0.1272 |  |  | 0
36.3 | D2-138 | 水泥混凝土路面刻纹机刻纹 |  | 100㎡ | 0.13356 |  |  | 0
37 | 010202011001 | 钢支架 | 1.钢桁架制作 焊接H型 2.钢桁架安装(t以内) 7.0 | t | 0.3157 |  |  | 0 | 3116.23
37.1 | A6-25 | 钢桁架制作 焊接H型 |  | t | 0.3157 |  |  | 0
| 本页合计 | [6 empty] | 0
[7 empty] | 0 | 0
|  | 0 | 0
|  |  | 投标人: |  |  | (盖章)
|  |  | 法定代表人或委托代理人: |  |  | (签章或盖章)
E.18：分部分项工程项目清单与措施项目清单计价表
工程名称：古丈县古阳镇阳光社区易地搬迁安置区提质升级建设项目 标段： | [6 empty] | 第10页 共11页
序号 | 项目编码 | 项 目 名 称 | 项 目 特 征 描 述 | 计量 单位 | 工程量 | 金额(元)
[6 empty] | 综合单价 | 合 价 | 其中： 暂估价
37.2 | A6-167 | 钢桁架安装(t以内) 7.0 |  | t | 0.3157 |  |  | 0
38 | 010603003002 | 方矩管 | 1.屋盖及支撑 钢支撑 钢管 2.钢屋架安装(t以内) 5.0 | t | 0.1105 |  |  | 0 | 937.05
38.1 | A6-37 | 屋盖及支撑 钢支撑 钢管 |  | t | 0.1105 |  |  | 0
38.2 | A6-163 | 钢屋架安装(t以内) 5.0 |  | t | 0.1105 |  |  | 0
39 | 010606004001 | 屋面薄膜 | 1.彩钢楼屋面 彩钢板屋面板 暗扣式~ 换:pvdf膜材 | m2 | 26 |  |  |  | 10685.74 | 9464
39.1 | A6-66换 | 彩钢楼屋面 彩钢板屋面板 暗扣式~ 换:pvdf膜材 |  | 10㎡ | 2.6
|  | 设备 |  |  | 0 | 0
40 | bc001 | 不锈钢水塔 | 1.不锈钢水塔 | 个 | 3 |  |  |  | 8400 | 8400
40.1 | bc001 | 不锈钢水塔 |  | 个 | 3
41 | bc002 | 干粉灭火器 | 1.ABC干粉灭火器 悬挂式 5KG | 具 | 350 |  |  |  | 52500 | 52500
41.1 | 23010100008 | ABC干粉灭火器 悬挂式 5KG |  | 具 | 350
42 | bc003 | 消防设备 | 1.消防设备 | 项 | 50 |  |  |  | 15000 | 15000
42.1 | bc003 | 消防设备 |  | 项 | 50
43 | bc004 | 灭火器箱 | 1.灭火器箱 | 个 | 150 |  |  |  | 7500 | 7500
43.1 | BCZM0002 | 灭火器箱 |  | 个 | 150
44 | bc005 | 消防报警铃 | 1.消防报警铃 | 个 | 10 |  |  |  | 1000 | 1000
44.1 | bc005 | 消防报警铃 |  | 个 | 10
本页合计
[7 empty] | 0 | 0
|  | 0 | 0
|  |  | 投标人: |  |  | (盖章)
|  |  | 法定代表人或委托代理人: |  |  | (签章或盖章)
E.18：分部分项工程项目清单与措施项目清单计价表
工程名称：古丈县古阳镇阳光社区易地搬迁安置区提质升级建设项目 标段： | [6 empty] | 第11页 共11页
序号 | 项目编码 | 项 目 名 称 | 项 目 特 征 描 述 | 计量 单位 | 工程量 | 金额(元)
[6 empty] | 综合单价 | 合 价 | 其中： 暂估价
[7 empty] | 0 | 0
| 本页合计 | [5 empty] | 0 | 0
合 计
|  | 0 | 0
|  |  | 投标人: |  |  | (盖章)
|  |  | 法定代表人或委托代理人: |  |  | (签章或盖章)